## List1
Štěpkovač - 1 ks
Technická specifikace- popis a parametry | Požadavek zadavatele | Nabídka parametry(přesná číselná hodnota parametru + ANO/NE
Max. průměr štěpkovaného materiálu | min. 150 mm
Vstupní otvor | min. 160 mm x 160 mm
Benzínový motor | ano
Maximální výkon motoru | min. 15 kW
Štěpkovaný max. výkon | min 3,5 tuny/hod
2 plně tvrzené oboustranné nože | ano
Rychlost rotoru | min. 1800 otáček /minuta
Typ podávání dva přítlačné válce | ano
Zpětný chod přítlačných válců | ano
Automaticky řízený posun materiálu | ano
Spínač posuvu materiálu po obou stranách násypky | ano
Centrální mazání | ano
Kapacita nádrže | min. 18 l
Počítadlo motohodin | ano
Stroj na vlastním podvozku | ano
Hmotnost | max. 750 kg
Tažné zařízení, agregát na kouli | ano
Kompostéry plastové - 117ks
Technická specifikace- popis a parametry | Požadavek zadavatele | Nabídka parametry(přesná číselná hodnota parametru + ANO/NE
Objem | min. 800 l
Hmotnost | min. 19kg
Rozměr základny | max. 1200x1200 mm
Materiál | plast
Vybírání kompostu | min. ze dvou stran
Tepelná odolnost | - 30 až 45 C
Materiál odolný UV zaření | ano
Barva zelená | ano
Montáž bez použití nářadí | ano
Bez dna | ano